## приложение 5.1
Приложение №5.1 - КСС «СМР за обновяване на площи за широко обществено ползване предназначени за трайно задоволяване на обществените потребности от общинско значение – Парк в ПИ 52218.530.444 и Площад ПИ 52218..530.411 в гр.Априлци, Община Априлци».
№ | Дейности | Мярка | Одобрено количество | ед.цена | обща цена
Обновяване на площи за широко обществено ползване, предназначени за трайно задоволяване на обществените потребности от общинско значение – парк ПИ 52218.530.444 в гр. Априлци, Община Априлци
Почистване на строителната площадка и земни работи
| Разваляне и отстраняване на съществуващ тротоар изпълнен с бетонови плочи | м2 | 187
| Разваляне на съществуващи бетонови или каменни бордюри вкл. натоварване на транспорт | м | 164
| Изкоп механизирано, на транспорт до едно утежнено условие за тротоари | м3 | 324.7
| Изкоп и подравняване за бордюри | м3 | 45.375
| Изкоп и подравняване при площи за декоративно озеленяване | м3 | 141.6
| Транспорт на строителни отпадъци до 10км | тон | 755.327
Пътни работи
| Доставка полагане и уплътнение на трошен камък 0-60мм за основа нови настилки тротоари | м3 | 252.25
| Доставка и полагане на пясък за нови настилки - тротоари | м3 | 44.95
| Циментова замаска за тротоари | м3 | 7.7
| Изграждане на нова тротоарна настилка с клинкерни павета кафяви (съгласно детайл) дебелина 5см | м2 | 1009
| Доставка и полагане на нови бетонови бордюри 15/25/50 | м | 605
| Подложен бетон В15 за бордюри | м3 | 30.25
Настилка и принадлежности площадки
| Каучукова ударопоглъщаща настилка | м2 | 156
| Основа трошен камък 0-60 под бетона | м3 | 66.5
| Подложен пясък за бетонова настилка | м3 | 13.3
| Бетонова настилка - бетон В25 15см, вкл метални фибри 20кг/м3 и подложка PVC фолио | м2 | 266
| Обработка (зарязване) на привидна фуга и запечатване с битумна или силиконова паста | м | 67
| Доставка и монтаж на ограда за детска площадка (съгласно детайл към проекта) | м | 50
| Доставка и монтаж на врата за детска плошадка | бр. | 2
Част "Електро" - улично/ парково осветление
| Демонтаж на същ. метален стълб | бр | 6
| Изкоп за фундамент за метален стълб h=3.5м | м³ | 3.5
| Бетон Б20 за фундамент на стълб | м³ | 3.5
| Направа на изкоп 0.8/0.4м. | м³ | 115
| Доставка и полагане на PVC гофр. тръба Ø32 в готов изкоп | м | 549
| Доставка и полагане на PVC гофр. тръба Ø63 в готов изкоп | м | 195
| Изтегляне на PVC гофр. тръби в стом. тръба 5" | м | 100
| Доставка на кабел NYY 3х2.5 мм² | м | 537
| Доставка на кабел NАYY 5х25.0 мм² | м | 210
| Изтегляне на кабел NYY 3х2.5 мм² PVC гофр. тръби | м | 537
| Изтегляне на кабел 5х25.0 мм² PVC гофр. тръби | м | 210
| Доставка и монтаж на стоманотръбен стълб h=3.50м | бр | 27
| Подготовка подложка на кабелен изкоп и 1лента | м | 354
| Доставка и изтегляне на гофр.тръба Ø13 в метален стълб | м | 94
| Доставка и изтегляне на NYY 3х1.5мм² гофр.тръба Ø13 в метален стълб | м | 104
| Доставка и монтаж на клемна кутия ЕКМ 2020 | бр | 27
| Доставка на парково осв.тяло и LED лампа 18w | бр | 27
| Монтаж на парково осв.тяло на стълб h=3.50м. |  | 27
| Направа на суха разделка на кабел до 2.5мм² | бр | 57
| Направа на суха разделка на кабел на 25.0мм² | бр | 2
| Доставка и монтаж на Тсцена оборудвано/ 1бр.-3р прекъсвач 63А, ДТЗ-2р 25А,30mA, ДТЗ-4р 25А,30mA, 1бр.монофазен к-кт 16А /IP-44/, 1бр.трифазен к-кт 25А /IP-65/ -опция за заключване | бр | 1
| Направа на заземление на стълб с поцинкован кол 63/63/6мм - L=1.5м | бр | 27
| Направа на заземление на Тсцена с поцинкован кол 63/63/6мм - L=1.5м | бр | 1
| Засипване на изкоп с ограничена ширина | м³ | 115
| Измерване преходно съпротивление на заземител | бр. | 28
| Издаване на протокол за измерване | бр. | 1
| Свързване на проводник 1 kV към съоръжение | бр. | 59
| Пусково наладъчни работи | ч.ч. | 6
Ландшафтна архитектура и озеленяване
Доставка и засаждане на декоративна растителност
Иглолистни дървета H=150 – 200 см
| Picea pungens | бр. | 9
Иглолистни храсти
| Juniperus horizontalis | бр. | 120
| Juniperus phitzeriana "Gold star" | бр. | 120
Широколистни дървета обик.на стъблото 8/10
| Acer platanoides "Crimson king" | бр. | 5
| Crataegus laevigata "Paul"s Scarlet" | бр. | 2
| Malus "Royal beauty" | бр. | 2
| Liriodendron tulipifera | бр. | 8
| Platanus acerifolia | бр. | 14
| Prunus serrulata "Kanzan" | бр. | 1
Широколистни храсти
| Berberis thunbergii "Atropurpurea" | бр. | 170
| Deutzia gracilis | бр. | 170
| Hypericum calycinum | бр. | 135
| Lavandula angustifolia | бр. | 145
| Ligustrum ovalifolium | бр. | 140
| Potentila fruticosa | бр. | 100
| Spiraea japonica "Crispa" | бр. | 100
| Weigela florida | бр. | 190
Увивни храсти
| Campsis radicans | бр. | 9
| Сезонни цветя | бр. | 360
| Доставка и полагане на хумус за зелени площи с минимална дебелина 15см | м3 | 188.8
| Подготовка на терена и затревяване | м2 | 177
Обновяване на площи за широко обществено ползване, предназначени за трайно задоволяване на обществените потребности от общинско значение – площад - ПИ 52218.530.411 и парк ПИ 52218.530.444 в гр. Априлци, Община Априлци
Почистване на строителната площадка и земни работи
| Разкъртване и разваляне на съществуващи бетонови структори (бетонови стени, бетонови тротоари, зидарии) включително натоварване на транспорт | м3 | 14.5
| Разваляне и отстраняване на съществуващ тротоар изпълнен с бетонови плочи | м2 | 2194
| Разваляне на съществуващи бетонови или каменни бордюри вкл. натоварване на транспорт | м | 52
| Изкоп механизирано, на транспорт до едно утежнено условие за тротоари | м3 | 91.5
| Изкоп и подравняване за бордюри | м3 | 32.025
| Изкоп и подравняване при площи за декоративно озеленяване | м3 | 131.25
| Транспорт на строителни отпадъци до 10км | тон | 455.1765
Пътни работи
| Доставка полагане и уплътнение на трошен камък 0-60мм за основа нови настилки тротоари | м3 | 76.25
| Доставка и полагане на пясък за нови настилки - тротоари | м3 | 107.75
| Циментова замаска за тротоари | м3 | 188.9
| Изграждане на нова тротоарна настилка с клинкерни павета червено -кафяви (съгласно детайл) дебелина 5см | м2 | 1605
| Изграждане на нова настилка с гранитни плочи 6см сиви (съгласно детайл) | м2 | 1514
| Доставка и полагане на нови гранитни бордюри 15/25/50 | м | 427
| Доставка и полагане на нови бетонови бордюри 15/25/50 | м | 208
| Подложен бетон В15 за бордюри | м3 | 31.75
Част "Електро" - улично/ парково осветление
| Демонтаж на същ. метален стълб | бр | 4
| Демонтаж на единична рогатка | бр | 3
| Изкоп за фундамент за метален стълб h=3.5м | м³ | 2.7
| Изкоп за фундамент за метален стълб h=10.0м | м³ | 2
| Бетон Б20 за фундамент на стълб | м³ | 4.7
| Направа на изкоп 0.8/0.4м. | м³ | 150
| Доставка и полагане на PVC Ø110 в готов изкоп | м | 12
| Доставка Бетон Б10 за замонолитване на PVC Ø110 | м³ | 1
| Доставка и полагане на PVC гофр. тръба Ø32 в готов изкоп | м | 561
| Доставка и полагане на PVC гофр. тръба Ø40 в готов изкоп | м | 26
| Изтегляне на гофр. тръби в PVC Ø110 | м | 52
| Доставка на кабел NYY 3х2.5 мм² | м | 622
| Доставка на кабел САВТ 5х6.0 мм² | м | 28
| Изтегляне на кабел NYY 3х2.5 мм² PVC гофр. тръби | м | 622
| Изтегляне на кабел САВТ 5х6.0 мм² PVC гофр. тръби | м | 28
| Доставка и монтаж на стоманотръбен стълб h=3.50м | бр | 21
| Доставка и монтаж на стоманотръбен стълб h=10.0м | бр | 2
| Подготовка подложка на кабелен изкоп и 1лента | м | 468
| Доставка и изтегляне на гофр.тръба Ø13 в метален стълб | м | 74
| Доставка и изтегляне на NYY 3х1.5мм² в гофр.тръба Ø13 в метален стълб | м | 82
| Доставка и монтаж на клемна кутия ЕКМ 2020 | бр | 26
| Доставка на парково осв.тяло и LED лампа 18w | бр | 21
| Доставка на улично осв.тяло и LED лампа 62w | бр | 8
| Доставка и монтаж на двойна рогатка 180˚L=1.0м | бр | 3
| Доставка и монтажна рогатка L=1.0м | бр | 2
| Монтаж на парково осв.тяло на стълб h=3.50м. | бр | 21
| Монтаж на улично осв.тяло на стълб h=10.0м. | бр | 8
| Направа на суха разделка на кабел до 2.5мм² | бр | 88
| Направа на суха разделка на кабел 6.0мм² | бр | 2
| Доставка и монтаж на Тсцена оборудвано/ 1бр.-3р прекъсвач 63А, ДТЗ-2р 25А,30mA, ДТЗ-4р 25А,30mA, 1бр.монофазен к-кт 16А /IP-44/, 1бр.трифазен к-кт 16А /IP-65/ -опция за заключване | бр | 1
| Направа на заземление на стълб с поцинкован кол 63/63/6мм - L=1.5м | бр | 23
| Направа на заземление на Тсцена с поцинкован кол 63/63/6мм - L=1.5м | бр | 1
| Засипване на изкоп с ограничена ширина | м³ | 150
| Измерване преходно съпротивление на заземител | бр. | 24
| Издаване на протокол за измерване | бр. | 1
| Свързване на проводник 1 kV към съоръжение | бр. | 90
| Пусково наладъчни работи | ч.ч. | 6
Ландшафтна архитектура и озеленяване
Доставка и засаждане на декоративна растителност
Широколистни дървета обик.на стъблото 8/10
| Platanus acerifolia | бр. | 8
| Robinia pseudoacacia "Umbraculifera" | бр. | 3
Широколистни храсти
| Berberis thunbergii "Atropurpurea" | бр. | 135
| Hypericum calycinum | бр. | 210
| Lavandula angustifolia | бр. | 150
| Ligustrum ovalifolium | бр. | 435
| Potentila fruticosa | бр. | 80
| Spiraea japonica "Crispa" | бр. | 150
Декоративни треви и цветя
| Arabis caucasica | бр. | 90
| Dianthus deltoides | бр. | 250
| Festuca glauca | бр. | 250
| Imperata cylindrica | бр. | 100
| Miscanthus sinensis | бр. | 160
| сезонни цветя | бр. | 750
Увивни храсти
| Wisteria floribunda | бр. | 12
Доставка и монтаж на поливна система
| Разпръсквач роторен, 10 см , пълнокр./рег. сектор (50~360 ?) радиус от 4.9 - 14.0 метра | бр. | 9
| Разпръсквач дефлекторен 10 см, диаметър на главата 3 см. | бр. | 15
| Тръба Ф16мм(12.5вътрешен)-5.5 атм./30m, вътр. диаметър 1.2 см., работно налягане до 5.5 bar | л.м. | 30
| Коляно 1/2"-коничен накрайник | бр. | 48
| Шахта за клапани - JUMBO 20" B/G, правоъгълна / 39 x 56 x h=33 cm, | бр. | 2
| Спирателен кран | бр. | 10
| Фитинги капково | бр. | 100
| Капков маркуч?16mm/ 0,33cm/2 l/h | л.м. | 420
| РЕ100 Тръба 32х2.0мм SDR17 - 200m вкл.фитинги | л.м. | 470
| Доставка и полагане на хумус за зелени площи с минимална дебелина 15см | м3 | 131.25
| Подготовка на терена и затревяване | м2 | 573
ОБЩА ЦЕНА БЕЗ ДДС
ДДС - 20 %
ОБЩА ЦЕНА С ДДС