## КС
Одобрени дейности |  | Мярка | Одобрено
количество
част "Архитектура двор"
1 | Механизирано разкъртване на бетонова настилка с дебелина до 10см пред вход физкултурен салон. | м2 | 25.3
2 | Механизирано разкъртване на асфалтова настилка с дебелина до 10см по спортна площадка | м2 | 210.54
3 | Изриване на 30 см подложен пласт под асфалтова настилка. | м3 | 63.16
4 | Полагане и уплътняване на трошен камък за основа на асфалтова настилка, дебелина на уплътнения слой 30см | м3 | 1286.34
5 | Доставка и монтаж на бетонови бордюри формат 50/10/25 см, на легло от земновлажен бетон, за разграничаване на игрища от плочник и асфалтова настилка. | м1 | 84.15
6 | Доставка и монтаж на бетонови бордюри 50/18/35, на легло от земновлажен бетон, между игрища и тревна площ | м1 | 169.4
7 | Доставка и монтаж на бетонови бордюри 50/18/35, на легло от земновлажен бетон, между асфалтова настилка и тревна площ | м1 | 77
8 | Доставка и полаене на асфалтобетон долен пласт неплътна смес, дебелина на уплътнения слой 6см в стопански двор | т | 433.6
9 | Доставка и полагане на асфалтобетон горен пласт плътна смес, дебелина на уплътнения слой 4см в стопански двор | т | 316.31
10 | Акрилна многослойна настилка с каучукова подложка. | м2 | 1738
11 | Направа на очертания на игрищата с акрилатна боя съвместима с настилката. | м1 | 839.3
12 | Ремонт на съществуваща ограда на училищен двор, в т. ч. замяна на корозирали и липсващи метални части, изкъпване на за елементи със същите размери. | м1 | 376.2
13 | Разваляне на плътна част на ограда с почистване на каменните блокове и сортиране за повторна употреба. | м1 | 44
14 | Реставриране на плътна част на ограда, зидана от съществъващи каменни блокове. | м1 | 44
15 | Боядисване на ремонтирана ограда , в т. ч. почистване стара боя, шкурене, грундиране и двукратно боядисване | м1 | 376.2
16 | Демонтаж метални баскетболни табла | бр. | 2
17 | Демонтаж на хандбални врати | бр. | 2
18 | Универсална врата за мини футбол, хандбал, размер 300/200 см, комплектована с мрежа и държачи | бр. | 2
19 | Ръчно разваляне на настилка от тротоарни плочи, със сортиране и палетизиране на здравите. | м2 | 1271.6
20 | Изриване на подложен слой с дебелина 30 см под съществуваща настилка. | м3 | 381.48
21 | Отстраняване на хумусен слой с дебелина 30 см за нови пътеки. | м3 | 78.54
22 | Полагане и уплътняване на трошен камък под плочник, дебелина на уплътнения слой 30 см | м3 | 382.8
23 | Доставка и монтаж на бетонови бордюри формат 50/10/25 см, на легло от земновлажен бетон, около плочник | м1 | 418
24 | Пясък фракция 0-4 мм за направа на пясъчно легло 5 см | м3 | 63.8
25 | Направа на настилка от тротоарни плочи положени на пясъчно легло, сухо фугиране | м2 | 1276
26 | Декоративна ограда, метална прахово боядисана, височина 70 см, около плочници. | м1 | 134.2
27 | Изриване на подложни слове под стара асфалтова настилка на дълбочина 50 см, за оформяне на зелени площи | м3 | 34.1
28 | Насипване и уплътняване на земна маса (почва) слой 30 см, за нови зелени площи | м3 | 25.96
29 | Насипване и уплътняване на хумусен слой 20 см | м3 | 19.14
30 | Затревяване и торене на площи с тревна смеска при разходна норма 35кг/дка | м2 | 3826.9
31 | Ремонт на метална решетка около физкултурен салон. | м1 | 64.9
32 | Натоварване строителни отпадъци и извозване на депо | м3 | 544.39
ЧАСТ: СТРОИТЕЛНИ КОНСТРУКЦИИ
А. Ограда в част от комбинирана площадка за хандбал и мини футбол
І. Земни работи
1 | Изкоп за единични фундаменти ръчно | м3 | 14.5
2 | Обратен насип | м3 | 2.1
3 | Уплътняване на земни почви ръчно с трамбовка | м3 | 2.1
ІІ. Кофражни работи
1 | Кофраж за фундамент на стоманени колони | м2 | 81
IІI. Бетонови работи
1 | Бетон С20/25 за ед. фундамент на стоманени колони | м3 | 11.5
IV. Монтаж на стоманен колони
1 | Изготвяне, доставка и монтаж на стоманени колони до 1тон | тон | 1.81
2 | Изготвяне, доставка и монтаж на ст. Подкоси до 1тон | тон | 0.11
3 | Изготвяне, доставка и монтаж на ст. Греди до 1тон | тон | 0.63
4 | Изработка и монтаж на гладка поцинкована стомана ф 8 | кг | 73
5 | Гладка стомана DIN 1013 за направа на aнкерен болт ф16мм дължина 62 мм, за колони на ограда | кг | 172.5
6 | Изготвяне, доставка и монтаж на стоманени шапки по колони | тон | 0.02
7 | Грундиране с алкиден грунд и двукратно боядисване с боя, по метални части. | м2 | 82.4
Б. Фундаменти за спортни уреди
І. Земни работи
1 | Изкоп за единични фундаменти ръчно | м3 | 3.6
2 | Обратен насип | м3 | 0.9
3 | Уплътняване на земни почви ръчно с трамбовка | м3 | 0.9
ІI. Бетонови работи
1 | Бетон С16/20 за ед. фундамент на баскетболни табла | м3 | 3.3
2 | Бетон С16/20 за ед. фундамент на врати | м3 | 0.55
3 | Гладка стомана DIN 1013 за направа на aнкерен болт ф12 мм дължина 30 мм | кг | 7.5
ЧАСТ: ЕЛЕКТРО
Външно осветление
1 | Направа на фундамент за стълб | бр. | 27
2 | Доставка и монтаж на гофрирана тръба Ø50 | м | 388
3 | Направа на изкоп 800/400 със зариване и трамбоване през 20см | м | 388
4 | Преработка на ел. табло | бр. | 1
5 | Доставка и изтегляне на проводник в стълб СВТ 2х2.5мм2 | м | 108
6 | Доставка и изтегляне на кабел СВТ 3х6мм2 | м | 426.8
7 | Направа на заземление | бр. | 6
ВЪНШНО ОБОРУДВАНЕ
част "Архитектура двор"
1 | Баскетболна стойка, табло, ринг и мрежа, височина на ринга 280 см | бр. | 3
2 | Оборудване за волейболно игрище, мрежа колове, обтегачи | бр. | 1
3 | Доставка и монтаж на предпазна ограда с височина 400 см, от UV полиетиленова мрежа на метални колове, дебелина на влакното 3,5 мм, около спортна площадка | м1 | 137.5
4 | Стойка за 5 броя велосипеди | бр. | 2
5 | Паркова пейка | бр. | 12
6 | Бетонов кош за отпадъци | бр. | 8
ЧАСТ: ЕЛЕКТРО
Външно осветление
1 | Доставка и монтаж на парково осветително тяло LED 30W | бр. | 27
2 | Доставка и монтаж на стълб 4м за паркови осветителни тела с клеморед и предпазител C60N 6A | бр. | 27
СМР Сграда
част "Архитектура"
1 | Направа на окачен таван от гипсокартон, на директни окачвачи | м2 | 1708.99
2 | Направа на шпакловка фуги, и витове | м2 | 1708.99
3 | Направа на шпакловка цялостно | м2 | 1708.99
4 | Направа на шпакловка финно+шкурене | м2 | 1708.99
5 | Грунд+боядисване - латекс цвят бял | м2 | 1708.99
6 | Доставка и монтаж на минерална вата 10 см на тавана кота +3,25 с коефициент на топлопроводимост λ≤0.040 W/mK | м2 | 853.6
7 | Доставка и облепване на стени и подове при ивършване на СМР за часта на обекта в сградата | м2 | 2435.84
ЧАСТ: ЕЛЕКТРО
1 | Лампи LED 40W / в стаи и коридори/ | бр. | 82
2 | Лампи LED 10W / в WC/ | бр. | 10
3 | Лампи LED 40W / аплици/ | бр. | 2
4 | Ключ еднополюсен | бр. | 13
5 | Ключ дивиатор | бр. | 4
6 | Ключ сериен | бр. | 14
7 | Кабел СВТ 3x1,5мм | м | 808.9
8 | Подмяна на ел.апаратура в същ. Ел. Табло | бр. | 2